## Feuil1
CALCULS DE LONGUEURS ET ENTRAXES
POUR COURROIES TRAPEZOIDALE.
Prérequis
Li = longueur intérieure
La = longueur extérieure
Lw/Lp = longueur primitive
Ld = longueur de référence
Longueur de référence Ld = Longueur primitive Lw/Lp
Calculer une longueur de courroie par rapport à l' entraxe des poulies. A PARTIR DES DIAMETRES ET DE L'ENTRAXE
Petit diamètre | d = | 125 | mm
Grand diamètre | D = | 260 | mm
Entraxe | E = | 370 | mm
Longueur de référence | Ld = | 1357.0722 | mm
La longueur obtenue est la longueur de référence (aussi appelée "longueur primitive").
Longueur de référence Ld = Longueur primitive Lw/Lp
Calcul d' une longueur intérieure par rapport à la longueur extérieure.
Pour calculer une longueur intérieure par rapport à une longueur extérieure il suffit d'appliquer les formules suivantes :
x = 2*3.14 *épaisseur
Li = La - x
On obtient ainsi une valeur par section de courroie donnée :
Z | La=Li + 38
A | La=Li + 50
B | La=Li + 69
C | La=Li + 88
D | La=Li + 126
E | La=Li + 157
SPZ | La=Lp + 13
SPA | La=Lp + 18
SPB | La=Lp + 22
SPC | La=Lp + 30
Calculer l' entraxe à partir des diametres et de la longueur de la courroie. A PARTIR DES DIAMETRES ET DE LA LONGUEUR DE REFERENCE
Petit diamètre | d = | 125 | mm
Grand diamètre | D = | 260 | mm
Longueur de référence | Ld = | 1357 | mm
Entraxe | E = | 370.1199 | mm